## Przedmiar_drogowy
Lp. | Kod | Numer | Wyszczególnienie | Jednostka |  | Cena | Wartość
| podstawy opisu robót | Specyfikacji Technicznej | Elementów rozliczeniowych | Nazwa | Ilość | ZŁOTYCH | ZŁOTYCH
1 | 2 | 3 | 4 | 5 | 6
___ | 45100000-8 | ___ | PRZYGOTOWANIE TERENU POD BUDOWĘ | ___ | ___
___ | ___ | D.01.00.00. | ROBOTY PRZYGOTOWAWCZE | ___ | ___ | ___ | ___
___ | ___ | D.01.01.01. | Odtworzenie (wyznaczenie) trasy i punktów wysokościowych | ___ | ___ | ___ | ___
1 |  |  | - odtworzenie przebiegu trasy drogi 350/1000 | km | 0.35
2 |  |  | - inwentaryzacja powykonawcza wykonanych robót 1 | kpl | 1
___ | ___ | D.01.02.01 | Usunięcie drzew, pni i krzewów | ___ | ___
3 |  |  | - ścinanie drzew o średnicy do 55cm wraz z karczowaniem pni oraz wywiezieniem dłużyc, gałęzi i karpiny 2 | szt | 2
4 |  |  | - karczowanie krzaków wraz z wywiezieniem i spaleniem pozostałości po karczowaniu 100*2,0 | m2 | 200
___ | ___ | D.01.02.04. | Rozbiórka elementów dróg i ulic | ___ | ___
5 |  |  | - lokalna rozbiórka nawierzchni z betonu asfaltowego gr. do 4cm w miejscach utraty nośności wraz z wywozem materiału z rozbiórki poza teren budowy. 79 | m2 | 79
6 |  |  | - rozbiórka nawierzchni z betonu asfaltowego grubości do 4cm wraz z wywozem materiału z rozbiórki poza teren budowy. (od km 0+000 do km 0+004) 38 | m2 | 38
7 |  |  | - lokalna rozbiórka podbudowy z kruszywa łamanego lub gruntu stabilizowanego gr. do 15cm w miejscach utraty nośności wraz z wywozem materiału z rozbiórki poza teren budowy. 79 | m2 | 79
8 |  |  | - rozbiórka podbudowy z kruszywa łamanego lub gruntu stabilizowanego gr. do 15cm wraz z wywozem materiału z rozbiórki poza teren budowy. (od km 0+000 do km 0+004) 38 | m2 | 38
9 |  |  | - rozbiórka przepustów o średnicy 60cm usytuowanych pod koroną drogi wraz ze ściankami czołowymi oraz z wywozem materiału z rozbiórki poza teren budowy. 8 | m | 8
10 |  |  | - demontaż tarcz znaków konwencjonalnych wraz z przewozem w miejsce wskazane przez Inwestora. Materiał z rozbiórki pozostaje własnością Inwestora. 5 | szt | 5
11 |  |  | - demontaż słupków do znaków wraz z przewozem w miejsce wskazane przez Inwestora. Materiał z rozbiórki pozostaje własnością Inwestora. 5 | szt | 5
___ | ___ | D.01.03.04. | Budowa sieci telekomunikacyjnych | ___ | ___
12 |  |  | - budowa kanalizacji kablowej z rur PCV 110mm (kanał technologiczny) 49+37+110+67+88 | m | 351
13 |  |  | - budowa studni kablowych SK-1 o wymiarach 600x600mm z elementów prefabrykowanych (2 elementowych) z ramą i pokrywą typu ciężkiego 6 | szt | 6
___ | 45233000-9 | ___ | ROBOTY W ZAKRESIE KONSTRUOWANIA, FUNDAMENTOWANIA ORAZ WYKONYWANIA NAWIERZCHNI AUTOSTRAD, DRÓG | ___ | ___
___ | ___ | D.02.00.00 | ROBOTY ZIEMNE | ___ | ___
___ | ___ | D.02.01.01 | Wykonanie wykopów i nasypów | ___ | ___
14 |  |  | - wykonanie koryta pod konstrukcję poszerzenia drogi, wlotów dróg bocznych z wywozem gruntu poza teren budowy 123,59*1,1 | m3 | 136
15 |  |  | - wykonanie nasypu, regulacja korony drogi z gruntu uzyskanego z dokopu. 79,46*1,1 | m3 | 87
___ | ___ | D.03.00.00 | ODWODNIENIE DRÓG | ___ | ___
___ | ___ | D.03.01.01 | Przepusty pod koroną drogi | ___ | ___
16 |  |  | - odtworzenie (wykonanie) kompletnego przepustu z rur PEHD o średnicy 60cm (km 0+003) Zakres prac obejmuje: - wykonanie robót ziemnych - wykonanie ławy fundamentowej żwirowej gr. 25cm - ułożenie rur PEHD - wykonanie zasypki wraz z jej zagęszczeniem 13 | m | 13
17 |  |  | - wykonanie zakończeń kołnierzowych z prefabrykowanych elementów żelbetowych do rur o średnicy 60cm 2+2 | szt | 4
___ | ___ | D.04.00.00 | PODBUDOWY | ___ | ___
___ | ___ | D.04.01.01 | Profilowanie i zagęszczenie podłoża pod warstwy konstrukcyjne | ___ | ___
18 |  |  | - profilowanie i zagęszczenie pod warstwy konstrukcyjne (lokalne odtworzenie nawierzchni w miejscach utraty nośności) 79 | m2 | 79 | 84 | 84
19 |  |  | - profilowanie i zagęszczenie pod warstwy konstrukcyjne poszerzenie 67,95*1,16 = 79m2 włączenie do drogi powiatowej (km 0+000 do km 0+004) 45m2 79+45 | m2 | 124
20 |  |  | - profilowanie i zagęszczenie pod warstwy konstrukcyjne zjazdów 321 | m2 | 321
___ | ___ | D.04.02.01. | Warstwa odsączająca | ___ | ___
21 |  |  | - warstwa odsączająca z piasku średniego o grub. 10 cm (zjazdy) 321 | m2 | 321
22 |  |  | - warstwa odsączająca z piasku średniego o grub. 15 cm (jezdnia drogi) poszerzenie 67,95*1,16 = 79m2 włączenie do drogi powiatowej (km 0+000 do km 0+004) 45m2 79+45 | m2 | 124
23 |  |  | - warstwa odsączająca z piasku średniego o grub. 15 cm (lokalne odtworzenie nawierzchni w miejscach utraty nośności) 79 | m2 | 79
___ | ___ | D.04.03.01 | Oczyszczenie i skropienie warstw konstrukcyjnych | ___ | ___
24 |  |  | - mechaniczne oczyszczenie warstw konstrukcyjnych nieulepszonych 120+79+321 | m2 | 520
25 |  |  | - mechaniczne oczyszczenie warstw konstrukcyjnych bitumicznych 1780+1573 | m2 | 3353
26 |  |  | - mechaniczne skropienie warstw konstrukcyjnych niebitumicznych 120+79+321 | m2 | 520
27 |  |  | - mechaniczne skropienie warstw konstrukcyjnych bitumicznych 1780+1573 | m2 | 3353
___ | ___ | D.04.04.02. | Podbudowa z kruszywa łamanego stabilizowanego mechanicznie | ___ | ___
6
[6 empty] | ___ | ___
28 |  |  | - warstwa podbudowy z kruszywa łamanego 0/31,5mm gr. 20cm poszerzenie 67,95)*1,16 = 79m2 włączenie do drogi powiatowej (km 0+000 do km 0+004) 45m2 79+45 | m2 | 124
29 |  |  | - warstwa podbudowy z kruszywa łamanego 0/31,5mm gr. 20cm lokalne odtworzenie nawierzchni w miejscach utraty nośności (5% nawierzchni istniejącej) 79 | m2 | 79
30 |  |  | - warstwa podbudowy z kruszywa łamanego 0/31,5mm gr. 15cm (zjazdy) (22+16+14+15+19+4+22+23+7+18+22+20+18)+(22+16+20+22+17+4) | m2 | 321
___ | ___ | D.04.05.01. | Mieszanki związane spoiwem hydraulicznym | ___ | ___
31 |  |  | - wzmocnione podłoże z gruntu stabilizowanego cementem o Rm=2.5 MPa grubości 10cm (jezdnia drogi) poszerzenie 67,95*1,16 = 79m2 włączenie do drogi powiatowej (km 0+000 do km 0+004) 45m2 79+45 | m2 | 124
32 |  |  | - wzmocnione podłoże z gruntu stabilizowanego cementem o Rm=2.5 MPa grubości 10cm lokalne odtworzenie nawierzchni w miejscach utraty nośności 79 | m2 | 79
33 |  |  | - ława z gruntu stabilizowanego cementem o Rm=2.5 MPa grubości 10cm pod ściek betonowy 35*0,6 | m2 | 21
___ | ___ | D.05.00.00 | NAWIERZCHNIE | ___ | ___ | ___ | ___
___ | ___ | D.05.03.05 | Nawierzchnia z betonu asfaltowego | ___ | ___
34 |  |  | - warstwa ścieralna z betonu asfaltowego AC8S grub. 3cm (KR1) 350*5,0 = 1750m2 wyokrąglenia na skrzyżowaniu 19+11 = 30m2 1750+30 | m2 | 1780
#REF!
35 |  |  | - warstwa wiążąca z betonu asfaltowego AC16W grub. 5 cm (KR1) poszerzenie 67,95*1,1 = 75m2 włączenie do drogi powiatowej (km 0+000 do km 0+004) 45m2 75+45 | m2 | 120
36 |  |  | - warstwa wiążąca z betonu asfaltowego AC16W grub. 5 cm (KR1) lokalne odtworzenie nawierzchni w miejscach utraty nośności (5% nawierzchni istniejącej) 1573*0,05 | m2 | 79
37 |  |  | - warstwa wyrównawcza z betonu asfaltowego AC16W (KR1) powierzchnia wyrównania jezdni 1573m2 objętość wyrównania jezdni (33+32) = 65m3 średnia grubość wyrównania 4,1cm 65m3*2,5Mg/m3 | Mg | 163
___ | ___ | D.05.03.11/1 | Frezowanie nawierzchni asfaltowych na zimno | ___ | ___
38 |  |  | - frezowanie nawierzchni asfaltowych grub. średnio 3cm 143,55*1,1 | m2 | 158
___ | ___ | D.06.00.00 | ROBOTY WYKOŃCZENIOWE | ___ | ___
___ | ___ | D.06.01.06 | Umocnienie powierzchniowe elementami prefabrykowanymi | ___ | ___
39 |  |  | - umocnienie dna i skarp rowu płytami ażurowymi, betonowymi, prefabrykowanymi 60x40x10cm ułożonymi na podsypce cementowo-piaskowej gr. 5cm (10+10)*(0,4+0,7+0,7) | m2 | 36
___ | ___ | D.06.02.01 | Przepusty pod zjazdami | ___ | ___
40 |  |  | - wykonanie kompletnego przepustu pod zjazdami z rur PVC o średnicy 40cm Zakres prac obejmuje: - wykonanie robót ziemnych - rozbiórkę istniejącego przepustu - ułożenie rur PVC - wykonanie zasypki wraz z jej zagęszczeniem - wykonanie ław fundamentowych żwirowych 7+8+8+7+7+7+7+7 | m | 58
41 |  |  | - wykonanie zakończeń kołnierzowych z prefabrykowanych elementów żelbetowych do rur o średnicy 40cm 8*2 | szt | 16
___ | ___ | D.06.03.01 | Pobocza gruntowe | ___ | ___
42 |  |  | - pobocza z mieszanki kruszywa łamanego, grubość warstwy 10cm 2*350*0,75 | m2 | 525
___ | ___ | D.06.04.01 | Rowy drogowe | ___ | ___
43 |  |  | - oczyszczenie rowów przydrożnych z namułów z profilowaniem dna i skarp oraz wywiezieniem gruntu poza teren budowy. 350+(10+10) | m | 370
___ | ___ | D.07.00.00 | URZĄDZENIA BEZPIECZEŃSTWA RUCHU | ___ | ___
___ | ___ | D.07.02.01 | Oznakowanie pionowe | ___ | ___
44 |  |  | - ustawienie słupków do znaków 4 | szt. | 4
45 |  |  | - zamocowanie tarcz znaków konwencjonalnych typu A-7 z grupy średnich, folia odblaskowa II typu 1 | szt. | 1
46 |  |  | - zamocowanie tarcz znaków konwencjonalnych typu D-1, D-15 z grupy średnich, folia odblaskowa II typu 2+1 | szt. | 3
47 |  |  | - zamocowanie tablic prowadzących ciągłych U-3c i U-3d długości 1200mm, folia odblaskowa I typu 2 | kpl | 2
___ | ___ | D.08.00.00 | ELEMENTY ULIC | ___ | ___
___ | ___ | D.08.05.01. | Ścieki uliczne z elementów betonowych | ___ | ___
48 |  |  | -ustawienie cieków betonowych o wym. 60x33x15cm na podsypce cementowo-piaskowej gr. 3 cm 35 | m | 35
___ | ___ | D.10.00.00 | INNE ROBOTY | ___ | ___
___ | ___ | D.10.07.01 | Zjazdy do gospodarstw | ___ | ___
49 |  |  | - wykonanie zjazdów o nawierzchni z betonu asfaltowego AC8S gr. 4cm 8+11+12+10+7+17+42+18+3+ (22+16+14+15+19+4+22+23+7+18+22+20+18)+(22+16+20+22+17+4) | m2 | 321
50 |  |  | - przebudowa zjazdów o nawierzchni z kostki betonowej (rozbiórka i ponowne odtworzenie z wykorzystaniem podsypki cementowo - piaskowej) 19+19+21+21+44 | m2 | 124
___ | ___ | D.10.10.10 | Roboty dodatkowe | ___ | ___
51 |  |  | - regulacja pionowa studzienek do zaworów wodociągowych 3 | szt. | 3

## ofertowy
Lp. | Kod | Numer | Wyszczególnienie | Jednostka |  | Cena | Wartość
| podstawy opisu robót | Specyfikacji Technicznej | Elementów rozliczeniowych | Nazwa | Ilość | ZŁOTYCH | ZŁOTYCH
1 | 2 | 3 | 4 | 5 | 6 | 7 | 8
___ | 45100000-8 | ___ | PRZYGOTOWANIE TERENU POD BUDOWĘ | ___ | ___ | ___ | ___
___ | ___ | D.01.00.00. | ROBOTY PRZYGOTOWAWCZE | ___ | ___ | ___ | ___
___ | ___ | D.01.01.01. | Odtworzenie (wyznaczenie) trasy i punktów wysokościowych | ___ | ___ | ___ | ___
1 |  |  | - odtworzenie przebiegu trasy drogi | km | 0.35 |  | 0
2 |  |  | - inwentaryzacja powykonawcza wykonanych robót | kpl | 1 |  | 0
0
0
0
0
0
0
0
0
0
0
0
0
0
0
0
0
0
0
0
0
0
0
0
0
0
0
0
0
0
0
0
0
0
0
0
0
0
0
0
0
0
0
0
0
0
0
0
0
0
0
0
0
0
0
0
0
0
0
0
0
0
0
0
0
0
0
0
0
0
0
0
0
0
0
0
0
0
0
0
0
0
___ | ___ | D.01.02.01 | Usunięcie drzew, pni i krzewów | ___ | ___ | ___
3 |  |  | - ścinanie drzew o średnicy do 55cm wraz z karczowaniem pni oraz wywiezieniem dłużyc, gałęzi i karpiny | szt | 2 |  | 0
4 |  |  | - karczowanie krzaków wraz z wywiezieniem i spaleniem pozostałości po karczowaniu | m2 | 200 |  | 0
___ | ___ | D.01.02.04. | Rozbiórka elementów dróg i ulic | ___ | ___ | ___
5 |  |  | - lokalna rozbiórka nawierzchni z betonu asfaltowego gr. do 4cm w miejscach utraty nośności wraz z wywozem materiału z rozbiórki poza teren budowy. | m2 | 79 |  | 0
6 |  |  | - rozbiórka nawierzchni z betonu asfaltowego grubości do 4cm wraz z wywozem materiału z rozbiórki poza teren budowy. (od km 0+000 do km 0+007) | m2 | 38 |  | 0
7 |  |  | - lokalna rozbiórka podbudowy z kruszywa łamanego lub gruntu stabilizowanego gr. do 15cm w miejscach utraty nośności wraz z wywozem materiału z rozbiórki poza teren budowy. | m2 | 79 |  | 0
8 |  |  | - rozbiórka podbudowy z kruszywa łamanego lub gruntu stabilizowanego gr. do 15cm wraz z wywozem materiału z rozbiórki poza teren budowy. (od km 0+000 do km 0+007) | m2 | 38 |  | 0
9 |  |  | - rozbiórka przepustów o średnicy do 60cm usytuowanych pod koroną drogi wraz ze ściankami czołowymi oraz z wywozem materiału z rozbiórki poza teren budowy. | m | 8 |  | 0
10 |  |  | - demontaż tarcz znaków konwencjonalnych wraz z przewozem w miejsce wskazane przez Inwestora. Materiał z rozbiórki pozostaje własnością Inwestora. | szt | 5 |  | 0
11 |  |  | - demontaż słupków do znaków wraz z przewozem w miejsce wskazane przez Inwestora. Materiał z rozbiórki pozostaje własnością Inwestora. | szt | 5 |  | 0
___ | ___ | D.01.03.04. | Budowa sieci telekomunikacyjnych | ___ | ___ | ___
12 |  |  | - budowa kanalizacji kablowej z rur PCV 110mm (kanał technologiczny) | m | 351 |  | 0
13 |  |  | - budowa studni kablowych SK-1 o wymiarach 600x600mm z elementów prefabrykowanych (2 elementowych) z ramą i pokrywą typu ciężkiego | szt | 6 |  | 0
___ | ___ | ___ | RAZEM DZIAŁ 01.00.00 | ___ | ___ | ___ | 0
___ | 45233000-9 | ___ | ROBOTY W ZAKRESIE KONSTRUOWANIA, FUNDAMENTOWANIA ORAZ WYKONYWANIA NAWIERZCHNI AUTOSTRAD, DRÓG | ___ | ___ | ___ | ___
___ | ___ | D.02.00.00 | ROBOTY ZIEMNE | ___ | ___ | ___ | ___
___ | ___ | D.02.01.01 | Wykonanie wykopów i nasypów | ___ | ___ | ___ | ___
14 |  |  | - wykonanie koryta pod konstrukcję poszerzenia drogi, wlotów dróg bocznych z wywozem gruntu poza teren budowy | m3 | 136 |  | 0
15 |  |  | - wykonanie nasypu, regulacja korony drogi z gruntu uzyskanego z dokopu. | m3 | 87 |  | 0
___ | ___ | ___ | RAZEM DZIAŁ 02.00.00 | ___ | ___ | ___ | 0
___ | ___ | D.03.00.00 | ODWODNIENIE DRÓG | ___ | ___ | ___ | ___
___ | ___ | D.03.01.01 | Przepusty pod koroną drogi | ___ | ___ | ___ | ___
16 |  |  | - odtworzenie (wykonanie) kompletnego przepustu z rur PEHD o średnicy 60cm (km 0+006) | m | 13 |  | 0
17 |  |  | - wykonanie zakończeń kołnierzowych z prefabrykowanych elementów żelbetowych do rur o średnicy 60cm | szt | 4 |  | 0
___ | ___ | ___ | RAZEM DZIAŁ 03.00.00 | ___ | ___ | ___ | 0
___ | ___ | D.04.00.00 | PODBUDOWY | ___ | ___ | ___ | ___
___ | ___ | D.04.01.01 | Profilowanie i zagęszczenie podłoża pod warstwy konstrukcyjne | ___ | ___ | ___ | ___
18 |  |  | - profilowanie i zagęszczenie pod warstwy konstrukcyjne (lokalne odtworzenie nawierzchni w miejscach utraty nośności) | m2 | 79 |  | 0
19 |  |  | - profilowanie i zagęszczenie pod warstwy konstrukcyjne (poszerzenie, wlot drogi bocznej, włączenie do drogi powiatowej) | m2 | 124 |  | 0
20 |  |  | - profilowanie i zagęszczenie pod warstwy konstrukcyjne zjazdów | m2 | 321 |  | 0
___ | ___ | D.04.02.01. | Warstwa odsączająca | ___ | ___ | ___ | ___
21 |  |  | - warstwa odsączająca z piasku średniego o grub. 10 cm (zjazdy) | m2 | 321 |  | 0
22 |  |  | - warstwa odsączająca z piasku średniego o grub. 15 cm (poszerzenie, wlot drogi bocznej, włączenie do drogi powiatowej) | m2 | 124 |  | 0
23 |  |  | - warstwa odsączająca z piasku średniego o grub. 15 cm (lokalne odtworzenie nawierzchni w miejscach utraty nośności) | m2 | 79 |  | 0
___ | ___ | D.04.03.01 | Oczyszczenie i skropienie warstw konstrukcyjnych | ___ | ___ | ___ | ___
24 |  |  | - mechaniczne oczyszczenie warstw konstrukcyjnych nieulepszonych | m2 | 520 |  | 0
25 |  |  | - mechaniczne oczyszczenie warstw konstrukcyjnych bitumicznych | m2 | 3353 |  | 0
26 |  |  | - mechaniczne skropienie warstw konstrukcyjnych niebitumicznych | m2 | 520 |  | 0
27 |  |  | - mechaniczne skropienie warstw konstrukcyjnych bitumicznych | m2 | 3353 |  | 0
[5 empty] | #REF! |  | #REF!
[5 empty] | #REF! |  | #REF!
1 |  |  |  |  | #REF! |  | #REF!
___ | ___ | D.04.04.02. | Podbudowa z kruszywa łamanego stabilizowanego mechanicznie | ___ | ___ | ___ | ___
#REF! |  |  |  |  | #REF! |  | #REF!
#REF! |  |  |  |  | #REF! |  | #REF!
#REF! |  |  |  |  | #REF! |  | #REF!
#REF! |  |  |  |  | #REF! |  | #REF!
#REF! |  |  |  |  | #REF! |  | #REF!
#REF! |  |  |  |  | #REF! |  | #REF!
28 |  |  | - warstwa podbudowy z kruszywa łamanego 0/31,5mm gr. 20cm (poszerzenia, wlot drogi bocznej, włączenie do drogi powiatowej) | m2 | 124 |  | 0
29 |  |  | - warstwa podbudowy z kruszywa łamanego 0/31,5mm gr. 20cm lokalne odtworzenie nawierzchni w miejscach utraty nośności (5% nawierzchni istniejącej) | m2 | 79 |  | 0
30 |  |  | - warstwa podbudowy z kruszywa łamanego 0/31,5mm gr. 15cm (zjazdy) | m2 | 321 |  | 0
___ | ___ | D.04.05.01. | Mieszanki związane spoiwem hydraulicznym | ___ | ___ | ___ | ___
31 |  |  | - wzmocnione podłoże z gruntu stabilizowanego cementem o Rm=2.5 MPa grubości 10cm (poszerzenie, wlot drogi bocznej, włączenie do drogi powiatowej) | m2 | 124 |  | 0
32 |  |  | - wzmocnione podłoże z gruntu stabilizowanego cementem o Rm=2.5 MPa grubości 10cm lokalne odtworzenie nawierzchni w miejscach utraty nośności | m2 | 79 |  | 0
33 |  |  | - ława z gruntu stabilizowanego cementem o Rm=2.5 MPa grubości 10cm pod ściek betonowy | m2 | 21 |  | 0
___ | ___ | ___ | RAZEM DZIAŁ 04.00.00 | ___ | ___ | ___ | 0
___ | ___ | D.05.00.00 | NAWIERZCHNIE | ___ | ___ | ___ | ___
___ | ___ | D.05.03.05 | Nawierzchnia z betonu asfaltowego | ___ | ___ | ___ | ___
34 |  |  | - warstwa ścieralna z betonu asfaltowego AC8S grub. 3cm (KR1) | m2 | 1780 |  | 0
35 |  |  | - warstwa wiążąca z betonu asfaltowego AC16W grub. 5 cm (KR1) (poszerzenie, wlot drogi bocznej, włączenie do drogi powiatowej) | m2 | 120 |  | 0
36 |  |  | - warstwa wiążąca z betonu asfaltowego AC16W grub. 5 cm (KR1) lokalne odtworzenie nawierzchni w miejscach utraty nośności (5% nawierzchni istniejącej) | m2 | 79 |  | 0
37 |  |  | - warstwa wyrównawcza z betonu asfaltowego AC16W (KR1) powierzchnia wyrównania jezdni 3494m2 objętość wyrównania jezdni (75+76) = 151m3 średnia grubość wyrównania 4,3cm | Mg | 163 |  | 0
___ | ___ | D.05.03.11/1 | Frezowanie nawierzchni asfaltowych na zimno | ___ | ___ | ___ | ___
38 |  |  | - frezowanie nawierzchni asfaltowych grub. średnio 3cm | m2 | 158 |  | 0
___ | ___ | ___ | RAZEM DZIAŁ 05.00.00 | ___ | ___ | ___ | 0
___ | ___ | D.06.00.00 | ROBOTY WYKOŃCZENIOWE | ___ | ___ | ___ | ___
___ | ___ | D.06.01.06 | Umocnienie powierzchniowe elementami prefabrykowanymi | ___ | ___ | ___ | ___
39 |  |  | - umocnienie dna i skarp rowu płytami ażurowymi, betonowymi, prefabrykowanymi 60x40x10cm ułożonymi na podsypce cementowo-piaskowej gr. 5cm | m2 | 36 |  | 0
___ | ___ | D.06.02.01 | Przepusty pod zjazdami | ___ | ___ | ___ | ___
40 |  |  | - wykonanie kompletnego przepustu pod zjazdami z rur PVC o średnicy 40cm | m | 58 |  | 0
41 |  |  | - wykonanie zakończeń kołnierzowych z prefabrykowanych elementów żelbetowych do rur o średnicy 40cm | szt | 16 |  | 0
___ | ___ | D.06.03.01 | Pobocza gruntowe | ___ | ___ | ___ | ___
42 |  |  | - pobocza z mieszanki kruszywa łamanego, grubość warstwy 10cm | m2 | 525 |  | 0
___ | ___ | D.06.04.01 | Rowy drogowe | ___ | ___ | ___ | ___
43 |  |  | - oczyszczenie rowów przydrożnych z namułów z profilowaniem dna i skarp oraz wywiezieniem gruntu poza teren budowy. | m | 370 |  | 0
___ | ___ | ___ | RAZEM DZIAŁ 06.00.00 | ___ | ___ | ___ | 0
| ___ | D.07.00.00 | URZĄDZENIA BEZPIECZEŃSTWA RUCHU | ___ | ___ | ___ | ___
___ | ___ | D.07.02.01 | Oznakowanie pionowe | ___ | ___ | ___ | ___
44 |  |  | - ustawienie słupków do znaków | szt. | 4 |  | 0
45 |  |  | - zamocowanie tarcz znaków konwencjonalnych typu A-7 z grupy średnich, folia odblaskowa II typu | szt. | 1 |  | 0
46 |  |  | - zamocowanie tarcz znaków konwencjonalnych typu D-1, D-15 z grupy średnich, folia odblaskowa II typu | szt. | 3 |  | 0
47 |  |  | - zamocowanie tablic prowadzących ciągłych U-3c i U-3d długości 1200mm, folia odblaskowa I typu | kpl | 2 |  | 0
___ | ___ | ___ | RAZEM DZIAŁ 07.00.00 | ___ | ___ | ___ | 0
___ | ___ | D.08.00.00 | ELEMENTY ULIC | ___ | ___ | ___ | ___
___ | ___ | D.08.05.01. | Ścieki uliczne z elementów betonowych | ___ | ___ | ___ | ___
48 |  |  | -ustawienie cieków betonowych o wym. 60x33x15cm na podsypce cementowo-piaskowej gr. 3 cm | m | 35 |  | 0
___ | ___ | ___ | RAZEM DZIAŁ 07.00.00 | ___ | ___ | ___ | 0
___ | ___ | D.10.00.00 | INNE ROBOTY | ___ | ___ | ___ | ___
___ | ___ | D.10.07.01 | Zjazdy do gospodarstw | ___ | ___ | ___ | ___
49 |  |  | - wykonanie nawierzchni z betonu asfaltowego AC8S gr. 4cm | m2 | 321 |  | 0
50 |  |  | - przebudowa zjazdów o nawierzchni z kostki betonowej (rozbiórka i ponowne odtworzenie z wykorzystaniem podsypki cementowo - piaskowej) | m2 | 124 |  | 0
___ | ___ | D.10.10.10 | Roboty dodatkowe | ___ | ___ | ___ | ___
51 |  |  | - regulacja pionowa studzienek do zaworów wodociągowych | szt. | 3 |  | 0
___ | ___ | ___ | RAZEM DZIAŁ 10.00.00 | ___ | ___ | ___ | 0
OGÓŁEM |  |  |  | ___ | ___ |  | 0
PODATEK VAT [23%] |  |  |  | ___ | ___ |  | 0
OGÓŁEM [BRUTTO] |  |  |  | ___ |  |  | 0
Note on D151: Nachyła Grzegorz: